## Hoja 1
EHW021 | Ud |  | Anclaje mecánico de expansión, hembra, sobre elemento de hormigón.
Anclaje mecánico de expansión, hembra, de acero inoxidable A4, M8x30, insertado en perforación de 10 mm de diámetro y 30 mm de profundidad, realizada mediante taladro con martillo percutor y broca, sobre elemento no fisurado, de hormigón de 20 N/mm² de resistencia característica mínima y 50 N/mm² de resistencia característica máxima. El precio no incluye el elemento de fijación.
Código |  | Unidad |  | Descripción | Cantidad | Precio unitario | Precio parcial
1 |  |  |  | Materiales
mt26wur275e |  | Ud |  | Anclaje mecánico de expansión, hembra, de acero inoxidable A4, M8x30, de 10 mm de diámetro y 30 mm de longitud, compuesto por casquillo de expansión con cono interior, para fijación sobre elementos de hormigón, no fisurados. | 1 | 49726 | 49.726
[5 empty] | Subtotal materiales: |  | 49.726
2 |  |  |  | Mano de obra
mo020 |  | h |  | Oficial de construcción. | 0.076 | 66739 | 5.072
mo112 |  | h |  | Ayudante especializado de construcción. | 0.076 | 41847 | 3.18
[5 empty] | Subtotal mano de obra: |  | 8.252
3 |  |  |  | Herramientas
|  | % |  | Herramientas | 2 | 57.978 | 1.16
Coste de mantenimiento decenal: 4.140G en los primeros 10 años. |  |  |  |  | Costos directos (1+2+3): |  | 59.138