## Hoja 1
EHW022 | Ud |  | Anclaje mecánico de autoexcavado sobre elemento de hormigón.
Anclaje mecánico de seguridad por autoexcavado, de acero galvanizado calidad 8.8, según ISO 898-1, M12x125/50, para colocar después de la pieza a fijar, de 12 mm de diámetro y 210 mm de longitud, insertado en perforación de 22 mm de diámetro y 125 mm de profundidad, realizada mediante taladro con martillo percutor y broca, sobre elemento fisurado o no fisurado, de hormigón de 20 N/mm² de resistencia característica mínima y 50 N/mm² de resistencia característica máxima.
Código |  | Unidad |  | Descripción | Cantidad | Precio unitario | Precio parcial
1 |  |  |  | Materiales
mt26ahi055i |  | Ud |  | Anclaje mecánico de seguridad por autoexcavado, de acero galvanizado calidad 8.8, según ISO 898-1, M12x125/50, para colocar después de la pieza a fijar, de 12 mm de diámetro y 210 mm de longitud, compuesto por cuerpo con cabeza roscada y base en forma de cono, tuerca, arandela, camisa con tope para casquillo de expansión y excavado, sección de plástico, y casquillo de expansión y excavado, para fijación de piezas de 50 mm de espesor máximo sobre elementos de hormigón, fisurados o no fisurados. | 1 | 530214 | 530.214
[5 empty] | Subtotal materiales: |  | 530.214
2 |  |  |  | Mano de obra
mo020 |  | h |  | Oficial de construcción. | 0.096 | 66739 | 6.407
mo112 |  | h |  | Ayudante especializado de construcción. | 0.096 | 41847 | 4.017
[5 empty] | Subtotal mano de obra: |  | 10.424
3 |  |  |  | Herramientas
|  | % |  | Herramientas | 2 | 540.638 | 10.813
Coste de mantenimiento decenal: 38.602G en los primeros 10 años. |  |  |  |  | Costos directos (1+2+3): |  | 551.451