## Hoja 1
EHW022 | Ud |  | Anclaje mecánico de autoexcavado sobre elemento de hormigón.
Anclaje mecánico de seguridad por autoexcavado, de acero galvanizado calidad 8.8, según ISO 898-1, M16x190/40, para colocar después de la pieza a fijar, de 16 mm de diámetro y 275 mm de longitud, insertado en perforación de 30 mm de diámetro y 190 mm de profundidad, realizada mediante taladro con martillo percutor y broca, sobre elemento fisurado o no fisurado, de hormigón de 20 N/mm² de resistencia característica mínima y 50 N/mm² de resistencia característica máxima.
Código |  | Unidad |  | Descripción | Cantidad | Precio unitario | Precio parcial
1 |  |  |  | Materiales
mt26ahi055p |  | Ud |  | Anclaje mecánico de seguridad por autoexcavado, de acero galvanizado calidad 8.8, según ISO 898-1, M16x190/40, para colocar después de la pieza a fijar, de 16 mm de diámetro y 275 mm de longitud, compuesto por cuerpo con cabeza roscada y base en forma de cono, tuerca, arandela, camisa con tope para casquillo de expansión y excavado, sección de plástico, y casquillo de expansión y excavado, para fijación de piezas de 40 mm de espesor máximo sobre elementos de hormigón, fisurados o no fisurados. | 1 | 824278 | 824.278
[5 empty] | Subtotal materiales: |  | 824.278
2 |  |  |  | Mano de obra
mo020 |  | h |  | Oficial de construcción. | 0.109 | 66739 | 7.275
mo112 |  | h |  | Ayudante especializado de construcción. | 0.109 | 41847 | 4.561
[5 empty] | Subtotal mano de obra: |  | 11.836
3 |  |  |  | Herramientas
|  | % |  | Herramientas | 2 | 836.114 | 16.722
Coste de mantenimiento decenal: 59.699G en los primeros 10 años. |  |  |  |  | Costos directos (1+2+3): |  | 852.836