## Hoja 1
EHW022 | Ud |  | Anclaje mecánico de autoexcavado sobre elemento de hormigón.
Anclaje mecánico de seguridad por autoexcavado, de acero galvanizado calidad 8.8, según ISO 898-1, M20x250/50, para colocar después de la pieza a fijar, de 20 mm de diámetro y 360 mm de longitud, insertado en perforación de 37 mm de diámetro y 250 mm de profundidad, realizada mediante taladro con martillo percutor y broca, sobre elemento fisurado o no fisurado, de hormigón de 20 N/mm² de resistencia característica mínima y 50 N/mm² de resistencia característica máxima.
Código |  | Unidad |  | Descripción | Cantidad | Precio unitario | Precio parcial
1 |  |  |  | Materiales
mt26ahi055w |  | Ud |  | Anclaje mecánico de seguridad por autoexcavado, de acero galvanizado calidad 8.8, según ISO 898-1, M20x250/50, para colocar después de la pieza a fijar, de 20 mm de diámetro y 360 mm de longitud, compuesto por cuerpo con cabeza roscada y base en forma de cono, tuerca, arandela, camisa con tope para casquillo de expansión y excavado, sección de plástico, y casquillo de expansión y excavado, para fijación de piezas de 50 mm de espesor máximo sobre elementos de hormigón, fisurados o no fisurados. | 1 | 1637870 | 1637870
[5 empty] | Subtotal materiales: |  | 1637870
2 |  |  |  | Mano de obra
mo020 |  | h |  | Oficial de construcción. | 0.121 | 66739 | 8.075
mo112 |  | h |  | Ayudante especializado de construcción. | 0.121 | 41847 | 5.063
[5 empty] | Subtotal mano de obra: |  | 13.138
3 |  |  |  | Herramientas
|  | % |  | Herramientas | 2 | 1651010 | 33.02
Coste de mantenimiento decenal: 117.882G en los primeros 10 años. |  |  |  |  | Costos directos (1+2+3): |  | 1684030