## Hoja 1
EHW024 | Ud |  | Elemento de fijación.
Varilla roscada con tuerca y arandela de acero galvanizado calidad 5.8, según ISO 898-1, de 12 mm de diámetro y 300 mm de longitud.
Código |  | Unidad |  | Descripción | Cantidad | Precio unitario | Precio parcial
1 |  |  |  | Materiales
mt26reh305cl |  | Ud |  | Anclaje compuesto por varilla roscada de acero galvanizado calidad 5.8, según ISO 898-1 de 12 mm de diámetro, y 300 mm de longitud, tuerca y arandela, para fijaciones sobre estructuras de hormigón. | 1 | 26559 | 26.559
[5 empty] | Subtotal materiales: |  | 26.559
2 |  |  |  | Mano de obra
mo020 |  | h |  | Oficial de construcción. | 0.033 | 66739 | 2.202
mo112 |  | h |  | Ayudante especializado de construcción. | 0.033 | 41847 | 1.381
[5 empty] | Subtotal mano de obra: |  | 3.583
3 |  |  |  | Herramientas
|  | % |  | Herramientas | 2 | 30.142 | 603
Coste de mantenimiento decenal: 2.152G en los primeros 10 años. |  |  |  |  | Costos directos (1+2+3): |  | 30.745