## Hoja 1
EHW024 | Ud |  | Elemento de fijación.
Varilla roscada con tuerca y arandela de acero galvanizado calidad 5.8, según ISO 898-1, de 16 mm de diámetro y 250 mm de longitud.
Código |  | Unidad |  | Descripción | Cantidad | Precio unitario | Precio parcial
1 |  |  |  | Materiales
mt26reh305di |  | Ud |  | Anclaje compuesto por varilla roscada de acero galvanizado calidad 5.8, según ISO 898-1 de 16 mm de diámetro, y 250 mm de longitud, tuerca y arandela, para fijaciones sobre estructuras de hormigón. | 1 | 37573 | 37.573
[5 empty] | Subtotal materiales: |  | 37.573
2 |  |  |  | Mano de obra
mo020 |  | h |  | Oficial de construcción. | 0.045 | 66739 | 3.003
mo112 |  | h |  | Ayudante especializado de construcción. | 0.045 | 41847 | 1.883
[5 empty] | Subtotal mano de obra: |  | 4.886
3 |  |  |  | Herramientas
|  | % |  | Herramientas | 2 | 42.459 | 849
Coste de mantenimiento decenal: 3.032G en los primeros 10 años. |  |  |  |  | Costos directos (1+2+3): |  | 43.308