## Hoja 1
EHW024 | Ud |  | Elemento de fijación.
Varilla roscada con tuerca y arandela de acero galvanizado calidad 5.8, según ISO 898-1, de 24 mm de diámetro y 290 mm de longitud.
Código |  | Unidad |  | Descripción | Cantidad | Precio unitario | Precio parcial
1 |  |  |  | Materiales
mt26reh305fk |  | Ud |  | Anclaje compuesto por varilla roscada de acero galvanizado calidad 5.8, según ISO 898-1 de 24 mm de diámetro, y 290 mm de longitud, tuerca y arandela, para fijaciones sobre estructuras de hormigón. | 1 | 91308 | 91.308
[5 empty] | Subtotal materiales: |  | 91.308
2 |  |  |  | Mano de obra
mo020 |  | h |  | Oficial de construcción. | 0.07 | 66739 | 4.672
mo112 |  | h |  | Ayudante especializado de construcción. | 0.07 | 41847 | 2.929
[5 empty] | Subtotal mano de obra: |  | 7.601
3 |  |  |  | Herramientas
|  | % |  | Herramientas | 2 | 98.909 | 1.978
Coste de mantenimiento decenal: 7.062G en los primeros 10 años. |  |  |  |  | Costos directos (1+2+3): |  | 100.887