## Hoja 1
EHW024 | Ud |  | Elemento de fijación.
Varilla roscada con tuerca y arandela de acero inoxidable A4-70, según ISO 3506-1, de 8 mm de diámetro y 250 mm de longitud.
Código |  | Unidad |  | Descripción | Cantidad | Precio unitario | Precio parcial
1 |  |  |  | Materiales
mt26reh305wi |  | Ud |  | Anclaje compuesto por varilla roscada de acero inoxidable A4-70, según ISO 3506-1 de 8 mm de diámetro, y 250 mm de longitud, tuerca y arandela, para fijaciones sobre estructuras de hormigón. | 1 | 57029 | 57.029
[5 empty] | Subtotal materiales: |  | 57.029
2 |  |  |  | Mano de obra
mo020 |  | h |  | Oficial de construcción. | 0.02 | 66739 | 1.335
mo112 |  | h |  | Ayudante especializado de construcción. | 0.02 | 41847 | 837
[5 empty] | Subtotal mano de obra: |  | 2.172
3 |  |  |  | Herramientas
|  | % |  | Herramientas | 2 | 59.201 | 1.184
Coste de mantenimiento decenal: 4.227G en los primeros 10 años. |  |  |  |  | Costos directos (1+2+3): |  | 60.385