## Hoja 1
EHW024 | Ud |  | Elemento de fijación.
Varilla roscada con tuerca y arandela de acero inoxidable A4-70, según ISO 3506-1, de 12 mm de diámetro y 250 mm de longitud.
Código |  | Unidad |  | Descripción | Cantidad | Precio unitario | Precio parcial
1 |  |  |  | Materiales
mt26reh305yi |  | Ud |  | Anclaje compuesto por varilla roscada de acero inoxidable A4-70, según ISO 3506-1 de 12 mm de diámetro, y 250 mm de longitud, tuerca y arandela, para fijaciones sobre estructuras de hormigón. | 1 | 74426 | 74.426
[5 empty] | Subtotal materiales: |  | 74.426
2 |  |  |  | Mano de obra
mo020 |  | h |  | Oficial de construcción. | 0.033 | 66739 | 2.202
mo112 |  | h |  | Ayudante especializado de construcción. | 0.033 | 41847 | 1.381
[5 empty] | Subtotal mano de obra: |  | 3.583
3 |  |  |  | Herramientas
|  | % |  | Herramientas | 2 | 78.009 | 1.56
Coste de mantenimiento decenal: 5.570G en los primeros 10 años. |  |  |  |  | Costos directos (1+2+3): |  | 79.569