## Hoja 1
EHW024 | Ud |  | Elemento de fijación.
Varilla roscada con tuerca y arandela de acero inoxidable A4-70, según ISO 3506-1, de 16 mm de diámetro y 300 mm de longitud.
Código |  | Unidad |  | Descripción | Cantidad | Precio unitario | Precio parcial
1 |  |  |  | Materiales
mt26reh305zl |  | Ud |  | Anclaje compuesto por varilla roscada de acero inoxidable A4-70, según ISO 3506-1 de 16 mm de diámetro, y 300 mm de longitud, tuerca y arandela, para fijaciones sobre estructuras de hormigón. | 1 | 138043 | 138.043
[5 empty] | Subtotal materiales: |  | 138.043
2 |  |  |  | Mano de obra
mo020 |  | h |  | Oficial de construcción. | 0.045 | 66739 | 3.003
mo112 |  | h |  | Ayudante especializado de construcción. | 0.045 | 41847 | 1.883
[5 empty] | Subtotal mano de obra: |  | 4.886
3 |  |  |  | Herramientas
|  | % |  | Herramientas | 2 | 142.929 | 2.859
Coste de mantenimiento decenal: 10.205G en los primeros 10 años. |  |  |  |  | Costos directos (1+2+3): |  | 145.788