## Hoja 1
EHW025 | Ud |  | Anclaje mecánico por atornillado, sobre elemento de hormigón.
Anclaje mecánico tipo tornillo de cabeza hexagonal con arandela, de acero galvanizado, 8x55 5/-/-, de 8 mm de diámetro y 55 mm de longitud, atornillado directamente en la perforación de 8 mm de diámetro y 60 mm de profundidad mínima, realizada mediante taladro con martillo percutor y broca, sobre elemento fisurado o no fisurado, de hormigón de 20 N/mm² de resistencia característica mínima y 50 N/mm² de resistencia característica máxima.
Código |  | Unidad |  | Descripción | Cantidad | Precio unitario | Precio parcial
1 |  |  |  | Materiales
mt26ahi104aa |  | Ud |  | Anclaje mecánico tipo tornillo de cabeza hexagonal con arandela, de acero galvanizado, 8x55 5/-/-, de 8 mm de diámetro y 55 mm de longitud, para fijación sobre elementos de hormigón, fisurados o no fisurados. | 1 | 20270 | 20.27
[5 empty] | Subtotal materiales: |  | 20.27
2 |  |  |  | Mano de obra
mo020 |  | h |  | Oficial de construcción. | 0.09 | 66739 | 6.007
mo112 |  | h |  | Ayudante especializado de construcción. | 0.09 | 41847 | 3.766
[5 empty] | Subtotal mano de obra: |  | 9.773
3 |  |  |  | Herramientas
|  | % |  | Herramientas | 2 | 30.043 | 601
Coste de mantenimiento decenal: 2.145G en los primeros 10 años. |  |  |  |  | Costos directos (1+2+3): |  | 30.644