## Hoja 1
EHW025 | Ud |  | Anclaje mecánico por atornillado, sobre elemento de hormigón.
Anclaje mecánico tipo tornillo de cabeza redonda con estrella interior de seis puntas para llave Torx, de acero galvanizado, 6x60 5/25, de 6 mm de diámetro y 60 mm de longitud, con dos opciones de empotramiento, atornillado directamente en la perforación de 6 mm de diámetro y 45 ó 65 mm de profundidad mínima, realizada mediante taladro con martillo percutor y broca, sobre elemento fisurado o no fisurado, de hormigón de 20 N/mm² de resistencia característica mínima y 50 N/mm² de resistencia característica máxima.
Código |  | Unidad |  | Descripción | Cantidad | Precio unitario | Precio parcial
1 |  |  |  | Materiales
mt26ahi110b |  | Ud |  | Anclaje mecánico tipo tornillo de cabeza redonda con estrella interior de seis puntas para llave Torx, de acero galvanizado, 6x60 5/25, de 6 mm de diámetro y 60 mm de longitud, con dos opciones de empotramiento, para fijación sobre elementos de hormigón, fisurados o no fisurados. | 1 | 7399 | 7.399
[5 empty] | Subtotal materiales: |  | 7.399
2 |  |  |  | Mano de obra
mo020 |  | h |  | Oficial de construcción. | 0.085 | 66739 | 5.673
mo112 |  | h |  | Ayudante especializado de construcción. | 0.085 | 41847 | 3.557
[5 empty] | Subtotal mano de obra: |  | 9.23
3 |  |  |  | Herramientas
|  | % |  | Herramientas | 2 | 16.629 | 333
Coste de mantenimiento decenal: 1.187G en los primeros 10 años. |  |  |  |  | Costos directos (1+2+3): |  | 16.962