## Hoja 1
EHW025 | Ud |  | Anclaje mecánico por atornillado, sobre elemento de hormigón.
Anclaje mecánico tipo tornillo de cabeza hexagonal con arandela, de acero inoxidable, 6x60 30/5/-, de 6 mm de diámetro y 60 mm de longitud, con dos opciones de empotramiento, atornillado directamente en la perforación de 6 mm de diámetro y 40 ó 65 mm de profundidad mínima, realizada mediante taladro con martillo percutor y broca, sobre elemento fisurado o no fisurado, de hormigón de 20 N/mm² de resistencia característica mínima y 50 N/mm² de resistencia característica máxima.
Código |  | Unidad |  | Descripción | Cantidad | Precio unitario | Precio parcial
1 |  |  |  | Materiales
mt26ahi107ad |  | Ud |  | Anclaje mecánico tipo tornillo de cabeza hexagonal con arandela, de acero inoxidable, 6x60 30/5/-, de 6 mm de diámetro y 60 mm de longitud, con dos opciones de empotramiento, para fijación sobre elementos de hormigón, fisurados o no fisurados. | 1 | 58813 | 58.813
[5 empty] | Subtotal materiales: |  | 58.813
2 |  |  |  | Mano de obra
mo020 |  | h |  | Oficial de construcción. | 0.085 | 66739 | 5.673
mo112 |  | h |  | Ayudante especializado de construcción. | 0.085 | 41847 | 3.557
[5 empty] | Subtotal mano de obra: |  | 9.23
3 |  |  |  | Herramientas
|  | % |  | Herramientas | 2 | 68.043 | 1.361
Coste de mantenimiento decenal: 4.858G en los primeros 10 años. |  |  |  |  | Costos directos (1+2+3): |  | 69.404