## Hoja 1
EHX005 | m² | Losa con chapa metálica colaborante.
Losa de 10 cm de canto, con chapa metálica colaborante de acero galvanizado con forma acanalada, de 0,75 mm de espesor, 44 mm de altura de perfil y 172 mm de intereje, 10 conectores soldados de acero galvanizado, de 19 mm de diámetro y 81 mm de altura y hormigón armado realizado con hormigón fck 250, HA-25/B/19/IIa elaborado en planta, y vaciado con bomba, volumen total de hormigón 0,062 m³/m²; acero AP 500, con una cuantía total de 1 kg/m²; y armadura secundaria de distribución ensamblada "in situ" ø 6 c/10 - ø 6 c/10 de acero AP 500; apoyado todo ello sobre estructura metálica. Incluso piezas angulares para remates perimetrales y de voladizos, tornillos para fijación de las chapas, alambre de atar, separadores y agente filmógeno, para el curado de hormigones y morteros. El precio incluye el corte, doblado y armado del acero en el obrador y el montaje en el lugar definitivo de su colocación en obra, pero no incluye la estructura metálica.
Código |  |  | Unidad | Descripción | Cantidad | Precio unitario | Precio parcial
1 |  |  |  | Materiales
mt07pcl010aacba |  |  | m² | Perfil de chapa de acero galvanizado con forma acanalada, de 0,75 mm de espesor, 44 mm de altura de perfil y 172 mm de intereje, 7 a 8 kg/m² y un momento de inercia de 30 a 40 cm4. | 1.05 | 179675 | 188.659
mt07pcl020 |  |  | m | Pieza angular de chapa de acero galvanizado, para remates perimetrales y de voladizos. | 0.04 | 168882 | 6.755
mt07pcl030 |  |  | Ud | Tornillo autotaladrante rosca-chapa, para fijación de chapas. | 6 | 2142 | 12.852
mt07aco020i |  |  | Ud | Separador homologado para losas. | 3 | 543 | 1.629
mt07aco130b |  |  | kg | Acero en varillas corrugadas AP 500, según NP 4007 99, de varios diámetros. | 1.05 | 6249 | 6.561
mt08var050 |  |  | kg | Alambre galvanizado para atar, de 1,30 mm de diámetro. | 0.03 | 9276 | 278
mt07ame141aaa1 |  |  | m² | Armadura secundaria de distribución ensamblada "in situ" ø 6 c/10 - ø 6 c/10 de acero AP 500, según NP 4007 99, con varillas conformadas longitudinales de 6 mm de diámetro cada 10 cm y varillas conformadas transversales de 6 mm de diámetro cada 10 cm. | 1.15 | 27747 | 31.909
mt10haf130bgqg |  |  | m³ | Hormigón fck 250, bombeable, tipo HA-25/B/19/IIa según EHE-08, elaborado en planta. | 0.065 | 874041 | 56.813
mt07cem040a |  |  | Ud | Conector de acero galvanizado con cabeza de disco, de 19 mm de diámetro y 81 mm de altura, para fijar a estructura de acero mediante soldadura a la chapa metálica colaborante. | 10 | 9438 | 94.38
mt08cur020a |  |  | l | Agente filmógeno, para el curado de hormigones y morteros. | 0.15 | 9658 | 1.449
[5 empty] | Subtotal materiales: |  | 401.285
2 |  |  |  | Equipo y maquinaria
mq06bhe010 |  |  | h | Camión bomba estacionado en obra, para bombeo de hormigón. | 0.007 | 1086660 | 7.607
mq08sol030 |  |  | h | Equipo y elementos auxiliares para soldadura de conectores. | 0.58 | 112310 | 65.14
[5 empty] | Subtotal equipo y maquinaria: |  | 72.747
3 |  |  |  | Mano de obra
mo047 |  |  | h | Oficial montador de estructura metálica. | 0.874 | 74532 | 65.141
mo094 |  |  | h | Medio oficial montador de estructura metálica. | 0.338 | 47756 | 16.142
mo043 |  |  | h | Oficial armador de hormigón. | 0.051 | 74532 | 3.801
mo090 |  |  | h | Medio oficial armador de hormigón. | 0.05 | 47756 | 2.388
mo045 |  |  | h | Oficial hormigonero. | 0.004 | 74532 | 298
mo092 |  |  | h | Medio oficial hormigonero. | 0.018 | 47756 | 860
[5 empty] | Subtotal mano de obra: |  | 88.63
4 |  |  |  | Herramientas
|  |  | % | Herramientas | 2 | 562.662 | 11.253
Coste de mantenimiento decenal: 34.435G en los primeros 10 años. |  |  |  |  | Costos directos (1+2+3+4): |  | 573.915