## Hoja 1
EHX010 | m² | Losa con chapa metálica como encofrado perdido.
Losa de 10 cm de canto, con encofrado perdido de chapa de acero galvanizado con forma acanalada, de 0,75 mm de espesor, 44 mm de altura de perfil y 172 mm de intereje y hormigón armado realizado con hormigón fck 250, HA-25/B/19/IIa elaborado en planta, y vaciado con bomba, volumen total de hormigón 0,062 m³/m²; acero AP 500, con una cuantía total de 6 kg/m²; y armadura secundaria de distribución ensamblada "in situ" ø 6 c/10 - ø 6 c/10 de acero AP 500; apoyado todo ello sobre estructura metálica. Incluso piezas angulares para remates perimetrales y de voladizos, tornillos para fijación de las chapas, alambre de atar, separadores y agente filmógeno, para el curado de hormigones y morteros. El precio incluye el corte, doblado y armado del acero en el obrador y el montaje en el lugar definitivo de su colocación en obra, pero no incluye la estructura metálica.
Código |  |  | Unidad | Descripción | Cantidad | Precio unitario | Precio parcial
1 |  |  |  | Materiales
mt07pcl010aacba |  |  | m² | Perfil de chapa de acero galvanizado con forma acanalada, de 0,75 mm de espesor, 44 mm de altura de perfil y 172 mm de intereje, 7 a 8 kg/m² y un momento de inercia de 30 a 40 cm4. | 1.05 | 179675 | 188.659
mt07pcl020 |  |  | m | Pieza angular de chapa de acero galvanizado, para remates perimetrales y de voladizos. | 0.04 | 168882 | 6.755
mt07pcl030 |  |  | Ud | Tornillo autotaladrante rosca-chapa, para fijación de chapas. | 6 | 2142 | 12.852
mt07aco020i |  |  | Ud | Separador homologado para losas. | 3 | 543 | 1.629
mt07aco130b |  |  | kg | Acero en varillas corrugadas AP 500, según NP 4007 99, de varios diámetros. | 6.3 | 6249 | 39.369
mt08var050 |  |  | kg | Alambre galvanizado para atar, de 1,30 mm de diámetro. | 0.1 | 9276 | 928
mt07ame141aaa1 |  |  | m² | Armadura secundaria de distribución ensamblada "in situ" ø 6 c/10 - ø 6 c/10 de acero AP 500, según NP 4007 99, con varillas conformadas longitudinales de 6 mm de diámetro cada 10 cm y varillas conformadas transversales de 6 mm de diámetro cada 10 cm. | 1.15 | 27747 | 31.909
mt10haf130bgqg |  |  | m³ | Hormigón fck 250, bombeable, tipo HA-25/B/19/IIa según EHE-08, elaborado en planta. | 0.065 | 874041 | 56.813
mt08cur020a |  |  | l | Agente filmógeno, para el curado de hormigones y morteros. | 0.15 | 9658 | 1.449
[5 empty] | Subtotal materiales: |  | 340.363
2 |  |  |  | Equipo y maquinaria
mq06bhe010 |  |  | h | Camión bomba estacionado en obra, para bombeo de hormigón. | 0.003 | 1086660 | 3.26
[5 empty] | Subtotal equipo y maquinaria: |  | 3.26
3 |  |  |  | Mano de obra
mo047 |  |  | h | Oficial montador de estructura metálica. | 0.169 | 74532 | 12.596
mo094 |  |  | h | Medio oficial montador de estructura metálica. | 0.338 | 47756 | 16.142
mo043 |  |  | h | Oficial armador de hormigón. | 0.15 | 74532 | 11.18
mo090 |  |  | h | Medio oficial armador de hormigón. | 0.142 | 47756 | 6.781
mo045 |  |  | h | Oficial hormigonero. | 0.004 | 74532 | 298
mo092 |  |  | h | Medio oficial hormigonero. | 0.018 | 47756 | 860
[5 empty] | Subtotal mano de obra: |  | 47.857
4 |  |  |  | Herramientas
|  |  | % | Herramientas | 2 | 391.48 | 7.83
Coste de mantenimiento decenal: 23.959G en los primeros 10 años. |  |  |  |  | Costos directos (1+2+3+4): |  | 399.31