## Hoja 1
EHY063 | m |  | Colocación de inyectores externos, en fisura de elemento de hormigón.
Colocación de inyectores externos, cada 25 cm, en fisura de elemento de hormigón, con adhesivo tixotrópico de dos componentes a base de resina epoxi. El precio no incluye la inyección de la resina.
Código |  | Unidad |  | Descripción | Cantidad | Precio unitario | Precio parcial
1 |  |  |  | Materiales
mt09reh121 |  | Ud |  | Tapón inyector externo. | 4 | 2200 | 8.8
mt09reh122 |  | Ud |  | Inyector externo. | 4 | 7163 | 28.652
mt09reh120a |  | kg |  | Adhesivo tixotrópico de dos componentes a base de resina epoxi, para la correcta unión entre el hormigón fresco y el hormigón endurecido o para mejorar la adherencia del hormigón endurecido y el acero. | 0.2 | 59456 | 11.891
[5 empty] | Subtotal materiales: |  | 49.343
2 |  |  |  | Mano de obra
mo020 |  | h |  | Oficial de construcción. | 0.423 | 66739 | 28.231
mo112 |  | h |  | Ayudante especializado de construcción. | 0.476 | 41847 | 19.919
[5 empty] | Subtotal mano de obra: |  | 48.15
3 |  |  |  | Herramientas
|  | % |  | Herramientas | 2 | 97.493 | 1.95
Coste de mantenimiento decenal: 6.961G en los primeros 10 años. |  |  |  |  | Costos directos (1+2+3): |  | 99.443