## Hoja 1
EHY064 | m |  | Colocación de inyectores internos, en fisura de elemento de hormigón.
Colocación de inyectores internos de polietileno, en fisura de elemento de hormigón, dentro de taladros de entre 6 y 25 mm de diámetro, secantes al plano de la fisura, realizados a tresbolillo cada 40 cm, y sellado superficial de la fisura con adhesivo tixotrópico de dos componentes a base de resina epoxi, a fin de evitar la fuga de la lechada durante el proceso de inyección. El precio no incluye la inyección de la resina.
Código |  | Unidad |  | Descripción | Cantidad | Precio unitario | Precio parcial
1 |  |  |  | Materiales
mt09reh123 |  | Ud |  | Inyector interno, de polietileno. | 2.5 | 1330 | 3.325
mt09reh120a |  | kg |  | Adhesivo tixotrópico de dos componentes a base de resina epoxi, para la correcta unión entre el hormigón fresco y el hormigón endurecido o para mejorar la adherencia del hormigón endurecido y el acero. | 0.2 | 59456 | 11.891
[5 empty] | Subtotal materiales: |  | 15.216
2 |  |  |  | Mano de obra
mo020 |  | h |  | Oficial de construcción. | 0.531 | 66739 | 35.439
mo112 |  | h |  | Ayudante especializado de construcción. | 0.531 | 41847 | 22.221
[5 empty] | Subtotal mano de obra: |  | 57.66
3 |  |  |  | Herramientas
|  | % |  | Herramientas | 2 | 72.876 | 1.458
Coste de mantenimiento decenal: 2.973G en los primeros 10 años. |  |  |  |  | Costos directos (1+2+3): |  | 74.334