## Hoja 1
EHY064 | m | Colocación de inyectores internos, en fisura de elemento de hormigón.
Colocación de inyectores internos de polietileno, en fisura de elemento de hormigón, dentro de taladros de entre 6 y 25 mm de diámetro, secantes al plano de la fisura, realizados a tresbolillo cada 30 cm. El precio no incluye la inyección de la resina.
Código |  |  | Unidad | Descripción | Cantidad | Precio unitario | Precio parcial
1 |  |  |  | Materiales
mt09reh123 |  |  | Ud | Inyector interno, de polietileno. | 3.3 | 1330 | 4.389
[5 empty] | Subtotal materiales: |  | 4.389
2 |  |  |  | Mano de obra
mo020 |  |  | h | Oficial de construcción. | 0.479 | 66739 | 31.968
mo112 |  |  | h | Ayudante especializado de construcción. | 0.479 | 41847 | 20.044
[5 empty] | Subtotal mano de obra: |  | 52.012
3 |  |  |  | Herramientas
|  |  | % | Herramientas | 2 | 56.401 | 1.128
Coste de mantenimiento decenal: 2.301G en los primeros 10 años. |  |  |  |  | Costos directos (1+2+3): |  | 57.529