## Hoja 1
EHY064 | m | Colocación de inyectores internos, en fisura de elemento de hormigón.
Colocación de inyectores internos de polietileno, en fisura de elemento de hormigón, dentro de taladros de entre 6 y 25 mm de diámetro, secantes al plano de la fisura, realizados a tresbolillo cada 35 cm. El precio no incluye la inyección de la resina.
Código |  |  | Unidad | Descripción | Cantidad | Precio unitario | Precio parcial
1 |  |  |  | Materiales
mt09reh123 |  |  | Ud | Inyector interno, de polietileno. | 2.85 | 1330 | 3.791
[5 empty] | Subtotal materiales: |  | 3.791
2 |  |  |  | Mano de obra
mo020 |  |  | h | Oficial de construcción. | 0.439 | 66739 | 29.299
mo112 |  |  | h | Ayudante especializado de construcción. | 0.439 | 41847 | 18.371
[5 empty] | Subtotal mano de obra: |  | 47.67
3 |  |  |  | Herramientas
|  |  | % | Herramientas | 2 | 51.461 | 1.029
Coste de mantenimiento decenal: 2.100G en los primeros 10 años. |  |  |  |  | Costos directos (1+2+3): |  | 52.49