## Hoja 1
EHY025 | m² |  | Reparación estructural de hormigón, con mortero a base de resina epoxi.
Aplicación manual de mortero de reparación de dos componentes a base de resina epoxi, tixotrópico y con altas resistencias mecánicas, con una resistencia a compresión a 28 días mayor o igual a 45 N/mm² y un módulo de elasticidad mayor o igual a 20000 N/mm², Euroclase F de reacción al fuego, en capa de 20 mm de espesor medio, con acabado superficial fratasado con esponja o fratás, para reparación y refuerzo estructural de elemento de hormigón.
Código |  | Unidad |  | Descripción | Cantidad | Precio unitario | Precio parcial
1 |  |  |  | Materiales
mt09reh170a |  | kg |  | Mortero de reparación de dos componentes a base de resina epoxi, tixotrópico y con altas resistencias mecánicas, con una resistencia a compresión a 28 días mayor o igual a 45 N/mm² y un módulo de elasticidad mayor o igual a 20000 N/mm², Euroclase F de reacción al fuego, para reparación estructural del hormigón. | 38 | 26552 | 1008980
[5 empty] | Subtotal materiales: |  | 1008980
2 |  |  |  | Mano de obra
mo020 |  | h |  | Oficial de construcción. | 0.536 | 66739 | 35.772
mo113 |  | h |  | Ayudante de construcción. | 0.536 | 41173 | 22.069
[5 empty] | Subtotal mano de obra: |  | 57.841
3 |  |  |  | Herramientas
|  | % |  | Herramientas | 2 | 1066820 | 21.336
Coste de mantenimiento decenal: 21.763G en los primeros 10 años. |  |  |  |  | Costos directos (1+2+3): |  | 1088150