## Hoja 1
EHY029 | m² |  | Reparación no estructural de hormigón, con mortero de fraguado rápido a base de cemento, modificado con polímeros.
Aplicación manual de mortero a base de cemento hidráulico, tixotrópico, de fraguado rápido (20 minutos) y retracción compensada, con resistencia a compresión a 28 días mayor de 40 N/mm², Euroclase F de reacción al fuego, compuesto de cementos especiales, agregados seleccionados y resinas, en capa de 10 mm de espesor medio, con acabado superficial fratasado con esponja o fratás, para reparación no estructural de edificios y estructuras de hormigón (coqueras, oquedades, nidos de gravas, etc.).
Código |  | Unidad |  | Descripción | Cantidad | Precio unitario | Precio parcial
1 |  |  |  | Materiales
mt09reh095a |  | kg |  | Mortero a base de cemento hidráulico, tixotrópico, de fraguado rápido (20 minutos) y retracción compensada, con resistencia a compresión a 28 días mayor de 40 N/mm², Euroclase F de reacción al fuego, compuesto de cementos especiales, agregados seleccionados y resinas, para reparación no estructural del hormigón. | 18 | 6948 | 125.064
[5 empty] | Subtotal materiales: |  | 125.064
2 |  |  |  | Mano de obra
mo020 |  | h |  | Oficial de construcción. | 0.592 | 66739 | 39.51
mo113 |  | h |  | Ayudante de construcción. | 0.592 | 41173 | 24.374
[5 empty] | Subtotal mano de obra: |  | 63.884
3 |  |  |  | Herramientas
|  | % |  | Herramientas | 2 | 188.948 | 3.779
Coste de mantenimiento decenal: 3.855G en los primeros 10 años. |  |  |  |  | Costos directos (1+2+3): |  | 192.727