## Hoja 1
EHY031 | m² |  | Reparación no estructural de hormigón, con mortero de fraguado rápido a base de cemento.
Aplicación manual de mortero de fraguado rápido (6 minutos), con una resistencia a compresión a 28 días mayor o igual a 10 N/mm², Euroclase A1 de reacción al fuego, a base de cementos de alta resistencia, agregados silíceos seleccionados y aditivos específicos, en capa de 7 mm de espesor medio, con acabado superficial fratasado con esponja o fratás, para reparación no estructural de edificios y estructuras de hormigón (coqueras, oquedades, nidos de gravas, etc.).
Código |  | Unidad |  | Descripción | Cantidad | Precio unitario | Precio parcial
1 |  |  |  | Materiales
mt09rep040a |  | kg |  | Mortero de fraguado rápido (6 minutos), con una resistencia a compresión a 28 días mayor o igual a 10 N/mm², Euroclase A1 de reacción al fuego, a base de cementos de alta resistencia, agregados silíceos seleccionados y aditivos específicos, para reparación no estructural del hormigón. | 11.9 | 2664 | 31.702
[5 empty] | Subtotal materiales: |  | 31.702
2 |  |  |  | Mano de obra
mo020 |  | h |  | Oficial de construcción. | 0.568 | 68611 | 38.971
mo113 |  | h |  | Ayudante de construcción. | 0.568 | 42327 | 24.042
[5 empty] | Subtotal mano de obra: |  | 63.013
3 |  |  |  | Herramientas
|  | % |  | Herramientas | 2 | 94.715 | 1.894
Coste de mantenimiento decenal: 1.932G en los primeros 10 años. |  |  |  |  | Costos directos (1+2+3): |  | 96.609