## Hoja 1
EHY036 | m² |  | Reparación superficial y acabado de estructura de hormigón, con mortero a base de cemento.
Aplicación manual de mortero monocomponente, con una resistencia a compresión a 28 días mayor o igual a 15 N/mm², Euroclase A1 de reacción al fuego, en capa de 3 mm de espesor medio, con acabado superficial fratasado con esponja o fratás, para reparación de superficies dañadas en estructuras de hormigón.
Código |  | Unidad |  | Descripción | Cantidad | Precio unitario | Precio parcial
1 |  |  |  | Materiales
mt09ref030a |  | kg |  | Mortero monocomponente, con una resistencia a compresión a 28 días mayor o igual a 15 N/mm², Euroclase A1 de reacción al fuego, para reparación superficial y acabado de estructuras de hormigón. | 5.7 | 3837 | 21.871
[5 empty] | Subtotal materiales: |  | 21.871
2 |  |  |  | Mano de obra
mo020 |  | h |  | Oficial de construcción. | 0.536 | 68611 | 36.775
mo113 |  | h |  | Ayudante de construcción. | 0.536 | 42327 | 22.687
[5 empty] | Subtotal mano de obra: |  | 59.462
3 |  |  |  | Herramientas
|  | % |  | Herramientas | 2 | 81.333 | 1.627
Coste de mantenimiento decenal: 1.659G en los primeros 10 años. |  |  |  |  | Costos directos (1+2+3): |  | 82.96