## Hoja 1
EHY063 | m |  | Colocación de inyectores externos, en fisura de elemento de hormigón.
Colocación de inyectores externos, cada 20 cm, en fisura de elemento de hormigón, con adhesivo tixotrópico de dos componentes a base de resina epoxi, y sellado superficial de la fisura, con el mismo material, a fin de evitar la fuga de la lechada durante el proceso de inyección. El precio no incluye la inyección de la resina.
Código |  | Unidad |  | Descripción | Cantidad | Precio unitario | Precio parcial
1 |  |  |  | Materiales
mt09reh121 |  | Ud |  | Tapón inyector externo. | 5 | 2214 | 11070
mt09reh122 |  | Ud |  | Inyector externo. | 5 | 7207 | 36035
mt09reh120a |  | kg |  | Adhesivo tixotrópico de dos componentes a base de resina epoxi, para la correcta unión entre el hormigón fresco y el hormigón endurecido o para mejorar la adherencia del hormigón endurecido y el acero. | 0.425 | 59823 | 25425
[5 empty] | Subtotal materiales: |  | 72530
2 |  |  |  | Mano de obra
mo020 |  | h |  | Oficial de construcción. | 0.599 | 68611 | 41098
mo112 |  | h |  | Ayudante especializado de construcción. | 0.634 | 43020 | 27275
[5 empty] | Subtotal mano de obra: |  | 68373
3 |  |  |  | Herramientas
|  | % |  | Herramientas | 2 | 140903 | 2818
Coste de mantenimiento decenal: 10.060G en los primeros 10 años. |  |  |  |  | Costos directos (1+2+3): |  | 143721