## Hoja 1
EMC045 | m³ |  | Cabio de madera aserrada.
Cabio de madera aserrada de pino, de 70x140 mm de sección, con acabado cepillado; fijado sobre las correas con tornillos de cabeza avellanada, de acero al carbono.
Código |  | Unidad |  | Descripción | Cantidad | Precio unitario | Precio parcial
1 |  |  |  | Materiales
mt07mee101he |  | m³ |  | Madera aserrada de pino para cabios, de hasta 5 m de longitud, de 70x140 mm de sección, con acabado cepillado. | 1 | 3395420 | 3395420
mt07emr118lb |  | Ud |  | Tornillo de cabeza avellanada, de 6 mm de diámetro y 120 mm de longitud, de acero al carbono, con tratamiento superficial a base de resina epoxi, para clases de servicio 1, 2 y 3. | 437.318 | 3589 | 1569530
[5 empty] | Subtotal materiales: |  | 4964960
2 |  |  |  | Mano de obra
mo048 |  | h |  | Oficial montador de estructura de madera. | 14.715 | 71401 | 1050660
mo095 |  | h |  | Medio oficial montador de estructura de madera. | 7.357 | 45747 | 336.561
[5 empty] | Subtotal mano de obra: |  | 1387220
3 |  |  |  | Herramientas
|  | % |  | Herramientas | 2 | 6352180 | 127.044
Coste de mantenimiento decenal: 907.091G en los primeros 10 años. |  |  |  |  | Costos directos (1+2+3): |  | 6479220