## Hoja 1
EMC015 | m³ |  | Cercha ligera, de madera aserrada.
Cercha ligera de 6 m de luz, pendiente 30%, formada por elementos de madera aserrada de pino, de 70x70 mm de sección, con acabado cepillado; conexiones con herrajes de acero galvanizado tipo DX51D+Z275N y tornillos rosca-chapa de acero cincado, para ensamble de estructuras de madera; separación entre cerchas hasta 5 m.
Código |  | Unidad |  | Descripción | Cantidad | Precio unitario | Precio parcial
1 |  |  |  | Materiales
mt07mee101ad |  | m³ |  | Madera aserrada de pino para cerchas de gran escuadría, de hasta 5 m de longitud, de 70x70 mm de sección, con acabado cepillado. | 1 | 3376760 | 3376760
mt07emr511a |  | kg |  | Herrajes de acero galvanizado tipo DX51D+Z275N y tornillos rosca-chapa de acero cincado, para ensamble de estructuras de madera, para clases de servicio 1 y 2. | 2.5 | 70392 | 175.98
[5 empty] | Subtotal materiales: |  | 3552740
2 |  |  |  | Equipo y maquinaria
mq07gte010b |  | h |  | Grúa autopropulsada de brazo telescópico con una capacidad de elevación de 20 t y 20 m de altura máxima de trabajo. | 6.607 | 359655 | 2376240
[5 empty] | Subtotal equipo y maquinaria: |  | 2376240
3 |  |  |  | Mano de obra
mo048 |  | h |  | Oficial montador de estructura de madera. | 29.113 | 69453 | 2021990
mo095 |  | h |  | Medio oficial montador de estructura de madera. | 10.418 | 44499 | 463.592
[5 empty] | Subtotal mano de obra: |  | 2485590
4 |  |  |  | Herramientas
|  | % |  | Herramientas | 2 | 8414560 | 168.291
Coste de mantenimiento decenal: 1.459.085G en los primeros 10 años. |  |  |  |  | Costos directos (1+2+3+4): |  | 8582850