## Hoja 1
EMV020 | m | Viga de madera aserrada.
Viga de madera aserrada de pino, de 100x200 mm de sección, con acabado cepillado.
Código |  | Unidad | Descripción | Cantidad | Precio unitario | Precio parcial
1 |  |  | Materiales
mt07mee101cs |  | m³ | Madera aserrada de pino para vigas, de hasta 5 m de longitud, de 100x200 mm de sección, con acabado cepillado. | 0.02 | 3395420 | 67908
|  |  |  | Subtotal materiales: |  | 67908
2 |  |  | Mano de obra
mo048 |  | h | Oficial montador de estructura de madera. | 0.193 | 71401 | 13780
mo095 |  | h | Medio oficial montador de estructura de madera. | 0.093 | 45747 | 4254
|  |  |  | Subtotal mano de obra: |  | 18034
3 |  |  | Herramientas
|  | % | Herramientas | 2 | 85942 | 1719
Coste de mantenimiento decenal: 14.902G en los primeros 10 años. |  |  |  | Costos directos (1+2+3): |  | 87661