## Hoja 1
EMW011 | m | Cambio de disposición de elemento flectado en cubierta con cercha de madera.
Cambio de disposición mediante un giro de 90° o 180°, de correa flectada de madera en buen estado de conservación, de 8x10 cm de sección, en cubierta con cercha de madera.
Código |  | Unidad | Descripción | Cantidad | Precio unitario | Precio parcial
1 |  |  | Materiales
mt50spa101 |  | kg | Clavos de acero. | 0.08 | 11577 | 926
|  |  |  | Subtotal materiales: |  | 926
2 |  |  | Equipo y maquinaria
mq09sie010 |  | h | Motosierra a gasolina, de 50 cm de espada y 2 kW de potencia. | 0.028 | 19176 | 537
|  |  |  | Subtotal equipo y maquinaria: |  | 537
3 |  |  | Mano de obra
mo017 |  | h | Oficial carpintero. | 0.122 | 69603 | 8.492
mo058 |  | h | Medio oficial carpintero. | 0.122 | 44261 | 5.4
mo077 |  | h | Medio oficial de construcción. | 0.088 | 43989 | 3.871
mo113 |  | h | Ayudante de construcción. | 0.166 | 42327 | 7.026
|  |  |  | Subtotal mano de obra: |  | 24.789
4 |  |  | Herramientas
|  | % | Herramientas | 2 | 26.252 | 525
Coste de mantenimiento decenal: 4.552G en los primeros 10 años. |  |  |  | Costos directos (1+2+3+4): |  | 26.777