## Hoja 1
EMW020 | m |  | Sustitución de cargadero de madera.
Sustitución de cargadero existente en hueco de muro, de madera en mal estado o deteriorada, por un cargadero de madera aserrada de pino silvestre (Pinus sylvestris), acabado cepillado, para aplicaciones estructurales, clase resistente C18 y protección frente a agentes bióticos que se corresponde con la clase de penetración NP2 (3 mm en las caras laterales de la albura), de 20x20 cm de sección, colocado sobre capa de mortero de cemento, confeccionado en obra, con aditivo hidrófugo, dosaje 1:3. El precio no incluye el montaje y desmontaje del apeo.
Código |  | Unidad |  | Descripción | Cantidad | Precio unitario | Precio parcial
1 |  |  |  | Materiales
mt07mee019j |  | m³ |  | Madera aserrada de pino silvestre (Pinus sylvestris), con acabado cepillado, para cargadero, para aplicaciones estructurales, clase resistente C18 y protección frente a agentes bióticos que se corresponde con la clase de penetración NP2, trabajado en taller. | 0.048 | 3395420 | 162980
mt08aaa010a |  | m³ |  | Agua. | 0.006 | 9276 | 56
mt01arg005a |  | t |  | Arena de cantera, para mortero preparado en obra. | 0.012 | 106727 | 1281
mt08cem000p |  | kg |  | Cemento gris en bolsas. | 3.6 | 1187 | 4273
mt08adt010 |  | kg |  | Aditivo hidrófugo para impermeabilización de morteros u hormigones. | 0.072 | 7421 | 534
[5 empty] | Subtotal materiales: |  | 169124
2 |  |  |  | Equipo y maquinaria
mq06hor010 |  | h |  | Hormigonera eléctrica con una capacidad de amasado de 160 l. | 0.006 | 19690 | 118
[5 empty] | Subtotal equipo y maquinaria: |  | 118
3 |  |  |  | Mano de obra
mo017 |  | h |  | Oficial carpintero. | 1.269 | 69603 | 88326
mo020 |  | h |  | Oficial de construcción. | 1.269 | 68611 | 87067
mo113 |  | h |  | Ayudante de construcción. | 0.725 | 42327 | 30687
[5 empty] | Subtotal mano de obra: |  | 206080
4 |  |  |  | Herramientas
|  | % |  | Herramientas | 2 | 375322 | 7506
Coste de mantenimiento decenal: 65.081G en los primeros 10 años. |  |  |  |  | Costos directos (1+2+3+4): |  | 382828