## Hoja 1
EPS030 | l | Mortero tipo Grout para relleno, por vaciado, de apoyos estructurales.
Mortero seco de retracción compensada, compuesto de cemento y aditivos especiales, exento de cloruros, para uso general, utilizado en el relleno por vaciado de apoyos estructurales.
Código |  | Unidad | Descripción | Cantidad | Precio unitario | Precio parcial
1 |  |  | Materiales
mt09reh360g |  | kg | Mortero seco de retracción compensada, compuesto de cemento y aditivos especiales, exento de cloruros, para uso general, para relleno de cables de postensado, anclajes de maquinaria e inyección en fisuras. | 2.2 | 4864 | 10701
|  |  |  | Subtotal materiales: |  | 10701
2 |  |  | Mano de obra
mo020 |  | h | Oficial de construcción. | 0.007 | 66739 | 467
mo113 |  | h | Ayudante de construcción. | 0.007 | 41173 | 288
|  |  |  | Subtotal mano de obra: |  | 755
3 |  |  | Herramientas
|  | % | Herramientas | 2 | 11456 | 229
Coste de mantenimiento decenal: 818G en los primeros 10 años. |  |  |  | Costos directos (1+2+3): |  | 11685