## Hoja 1
EPS100 | Ud | Pilar prefabricado de hormigón armado, imitación madera.
Pilar prefabricado de hormigón armado, de 30x30 cm y sección hueca, de 125 cm de altura, con 4 barras de acero de 12 mm de diámetro, acabado imitación madera, con una mano de lasur. Incluso hormigón fck 250, HA-25/B/19/IIa para relleno del pilar.
Código |  | Unidad | Descripción | Cantidad | Precio unitario | Precio parcial
1 |  |  | Materiales
mt07pha080b |  | Ud | Pilar prefabricado de hormigón armado, de 30x30 cm y sección hueca, de 125 cm de altura, con 4 barras de acero de 12 mm de diámetro, acabado imitación madera, con una mano de lasur. | 1 | 2467690 | 2467690
mt10haf130igqg |  | m³ | Hormigón fck 250, tipo HA-25/B/19/IIa según EHE-08, elaborado en planta. | 0.061 | 869205 | 53.022
|  |  |  | Subtotal materiales: |  | 2520710
2 |  |  | Equipo y maquinaria
mq07gte010a |  | h | Grúa autopropulsada de brazo telescópico con una capacidad de elevación de 12 t y 20 m de altura máxima de trabajo. | 0.239 | 309177 | 73.893
|  |  |  | Subtotal equipo y maquinaria: |  | 73.893
3 |  |  | Mano de obra
mo046 |  | h | Oficial montador de estructura prefabricada de hormigón. | 0.291 | 69453 | 20.211
mo093 |  | h | Medio oficial montador de estructura prefabricada de hormigón. | 0.582 | 44499 | 25.899
|  |  |  | Subtotal mano de obra: |  | 46.11
4 |  |  | Herramientas
|  | % | Herramientas | 2 | 2640710 | 52.814
Coste de mantenimiento decenal: 188.547G en los primeros 10 años. |  |  |  | Costos directos (1+2+3+4): |  | 2693530