## Hoja 1
EPS100 | Ud | Pilar prefabricado de hormigón armado, imitación madera.
Pilar prefabricado de hormigón armado, de 30x30 cm y sección hueca, de 150 cm de altura, con 4 barras de acero de 12 mm de diámetro, acabado imitación madera, con una mano de lasur. Incluso hormigón fck 250, HA-25/B/19/IIa para relleno del pilar.
Código |  | Unidad | Descripción | Cantidad | Precio unitario | Precio parcial
1 |  |  | Materiales
mt07pha080c |  | Ud | Pilar prefabricado de hormigón armado, de 30x30 cm y sección hueca, de 150 cm de altura, con 4 barras de acero de 12 mm de diámetro, acabado imitación madera, con una mano de lasur. | 1 | 2467690 | 2467690
mt10haf130igqg |  | m³ | Hormigón fck 250, tipo HA-25/B/19/IIa según EHE-08, elaborado en planta. | 0.074 | 869205 | 64.321
|  |  |  | Subtotal materiales: |  | 2532010
2 |  |  | Equipo y maquinaria
mq07gte010a |  | h | Grúa autopropulsada de brazo telescópico con una capacidad de elevación de 12 t y 20 m de altura máxima de trabajo. | 0.246 | 309177 | 76.058
|  |  |  | Subtotal equipo y maquinaria: |  | 76.058
3 |  |  | Mano de obra
mo046 |  | h | Oficial montador de estructura prefabricada de hormigón. | 0.3 | 69453 | 20.836
mo093 |  | h | Medio oficial montador de estructura prefabricada de hormigón. | 0.599 | 44499 | 26.655
|  |  |  | Subtotal mano de obra: |  | 47.491
4 |  |  | Herramientas
|  | % | Herramientas | 2 | 2655560 | 53.111
Coste de mantenimiento decenal: 189.607G en los primeros 10 años. |  |  |  | Costos directos (1+2+3+4): |  | 2708670