## Hoja 1
EWE020 | Ud |  | Manguito para empalme mecánico de varillas conformadas de acero.
Manguito de acero bajo en carbono, para empalme mecánico de barras de acero conformado de 20 mm de diámetro, que permite la transmisión de esfuerzos de tracción y de compresión, mediante el roscado de barras en taller o en obra con el equipo de roscado adecuado a cada uso, incluso placa de anclaje al encofrado.
Código |  | Unidad |  | Descripción | Cantidad | Precio unitario | Precio parcial
1 |  |  |  | Materiales
mt07eed010d |  | Ud |  | Manguito de acero bajo en carbono, para empalme mecánico de barras de acero conformado de 20 mm de diámetro, que permite la transmisión de esfuerzos de tracción y de compresión, mediante el roscado de barras en taller o en obra con el equipo de roscado adecuado a cada uso, incluso placa de anclaje al encofrado. | 1 | 17244 | 17.244
[5 empty] | Subtotal materiales: |  | 17.244
2 |  |  |  | Mano de obra
mo042 |  | h |  | Oficial de estructuras de hormigón. | 0.035 | 69453 | 2.431
mo089 |  | h |  | Medio oficial de estructuras de hormigón. | 0.035 | 44499 | 1.557
[5 empty] | Subtotal mano de obra: |  | 3.988
3 |  |  |  | Herramientas
|  | % |  | Herramientas | 2 | 21.232 | 425
[5 empty] | Costos directos (1+2+3): |  | 21.657