## Hoja 1
EWE020 | Ud |  | Manguito para empalme mecánico de varillas conformadas de acero.
Manguito de acero bajo en carbono, para empalme mecánico de barras de acero conformado de 16 mm de diámetro, que permite la transmisión de esfuerzos de tracción y de compresión, mediante aplicación de presión con prensa hidráulica BP 2600 en taller o equipos portátiles BG 400 o BG 750 M para prensado "in situ", que efectúan diversas mordidas al manguito.
Código |  | Unidad |  | Descripción | Cantidad | Precio unitario | Precio parcial
1 |  |  |  | Materiales
mt07eed010j |  | Ud |  | Manguito de acero bajo en carbono, para empalme mecánico de barras de acero conformado de 16 mm de diámetro, que permite la transmisión de esfuerzos de tracción y de compresión, mediante aplicación de presión con prensa hidráulica BP 2600 en taller o equipos portátiles BG 400 o BG 750 M para prensado "in situ", que efectúan diversas mordidas al manguito. | 1 | 31910 | 31.91
[5 empty] | Subtotal materiales: |  | 31.91
2 |  |  |  | Mano de obra
mo042 |  | h |  | Oficial de estructuras de hormigón. | 0.07 | 69453 | 4.862
mo089 |  | h |  | Medio oficial de estructuras de hormigón. | 0.07 | 44499 | 3.115
[5 empty] | Subtotal mano de obra: |  | 7.977
3 |  |  |  | Herramientas
|  | % |  | Herramientas | 2 | 39.887 | 798
[5 empty] | Costos directos (1+2+3): |  | 40.685