## Hoja 1
EWE020 | Ud |  | Manguito para empalme mecánico de varillas conformadas de acero.
Manguito de acero bajo en carbono, para empalme mecánico de barras de acero conformado de 10 mm de diámetro, que permite la transmisión de esfuerzos de tracción y de compresión, mediante el roscado de dos piezas macho y hembra, unidas a las barras en taller mediante aplicación de presión en frío con prensa hidráulica BP 2600.
Código |  | Unidad |  | Descripción | Cantidad | Precio unitario | Precio parcial
1 |  |  |  | Materiales
mt07eed010o |  | Ud |  | Manguito de acero bajo en carbono, para empalme mecánico de barras de acero conformado de 10 mm de diámetro, que permite la transmisión de esfuerzos de tracción y de compresión, mediante el roscado de dos piezas macho y hembra, unidas a las barras en taller mediante aplicación de presión en frío con prensa hidráulica BP 2600. | 1 | 53425 | 53.425
[5 empty] | Subtotal materiales: |  | 53.425
2 |  |  |  | Mano de obra
mo042 |  | h |  | Oficial de estructuras de hormigón. | 0.035 | 69453 | 2.431
mo089 |  | h |  | Medio oficial de estructuras de hormigón. | 0.035 | 44499 | 1.557
[5 empty] | Subtotal mano de obra: |  | 3.988
3 |  |  |  | Herramientas
|  | % |  | Herramientas | 2 | 57.413 | 1.148
[5 empty] | Costos directos (1+2+3): |  | 58.561