## Hoja 1
FBY010 | m² |  | Tabique de placas de yeso laminado.
Tabique sencillo (15+48+15)/400 (48) (con una placa tipo normal en cada cara, de 15 mm de espesor cada placa), de 78 mm de espesor total, con nivel de calidad del acabado estándar (Q2), formado por una estructura simple de perfiles de chapa de acero galvanizado de 48 mm de ancho, a base de montantes (elementos verticales) separados 400 mm entre sí, con disposición normal "N" y canales (elementos horizontales), a la que se atornillan dos placas en total (una placa tipo normal en cada cara, de 15 mm de espesor cada placa). Incluso banda acústica de dilatación autoadhesiva; fijaciones para el anclaje de canales y montantes metálicos; tornillería para la fijación de las placas; cinta de papel con refuerzo metálico y pasta y cinta para el tratamiento de juntas. El precio incluye la resolución de encuentros y puntos singulares, pero no incluye el aislamiento a colocar entre los montantes.
Código |  | Unidad |  | Descripción | Cantidad | Precio unitario | Precio parcial
1 |  |  |  | Materiales
mt12psg041b |  | m |  | Banda autoadhesiva desolidarizante de espuma de poliuretano de celdas cerradas, de 3,2 mm de espesor y 50 mm de ancho, resistencia térmica 0,10 m²K/W, conductividad térmica 0,032 W/(mK). | 1.2 | 2499 | 2999
mt12psg070c |  | m |  | Canal de perfil de acero galvanizado de 48 mm de ancho. | 0.7 | 13706 | 9594
mt12psg060c |  | m |  | Montante de perfil de acero galvanizado de 48 mm de ancho. | 2.75 | 16549 | 45510
mt12psg010b |  | m² |  | Placa de yeso laminado A / - 1200 / longitud / 15 / con los bordes longitudinales afinados. | 2.1 | 49952 | 104899
mt12psg081c |  | Ud |  | Tornillo autoperforante 3,5x25 mm. | 38 | 96 | 3648
mt12psg220 |  | Ud |  | Fijación compuesta por tarugo y tornillo 5x27. | 1.6 | 673 | 1077
mt12psg035a |  | kg |  | Pasta de agarre. | 0.1 | 4548 | 455
mt12psg030a |  | kg |  | Pasta de juntas. | 0.6 | 9437 | 5662
mt12psg040a |  | m |  | Cinta microperforada de papel. | 3.2 | 447 | 1430
mt12psg040b |  | m |  | Cinta de papel con refuerzo metálico. | 0.3 | 4446 | 1334
[5 empty] | Subtotal materiales: |  | 176608
2 |  |  |  | Mano de obra
mo053 |  | h |  | Oficial colocador de divisorias interiores y mamparas. | 0.41 | 73602 | 30177
mo100 |  | h |  | Medio oficial colocador de divisorias interiores y mamparas. | 0.41 | 45914 | 18825
[5 empty] | Subtotal mano de obra: |  | 49002
3 |  |  |  | Herramientas
|  | % |  | Herramientas | 2 | 225610 | 4512
Coste de mantenimiento decenal: 11.506G en los primeros 10 años. |  |  |  |  | Costos directos (1+2+3): |  | 230122