## Hoja 1
FCA040 | m |  | Dintel de chapa de acero.
Dintel metálico, de chapa de acero S275JR de 2,5 mm de espesor, de 190 mm de ancho, con rigidizadores, acabado galvanizado y lacado con pintura de poliéster para exteriores. Incluso accesorios de fijación.
Código |  | Unidad |  | Descripción | Cantidad | Precio unitario | Precio parcial
1 |  |  |  | Materiales
mt20dah010B |  | m |  | Dintel metálico, de chapa de acero S275JR de 2,5 mm de espesor, de 190 mm de ancho, con rigidizadores, acabado galvanizado y lacado con pintura de poliéster para exteriores. | 1 | 325557 | 325.557
mt20dah005 |  | Ud |  | Kit de accesorios de fijación para dintel de chapa de acero, formado por tirantes de pletina, soportes y fijaciones mecánicas. | 1 | 41176 | 41.176
[5 empty] | Subtotal materiales: |  | 366.733
2 |  |  |  | Mano de obra
mo020 |  | h |  | Oficial de construcción. | 0.266 | 66739 | 17.753
mo113 |  | h |  | Ayudante de construcción. | 0.533 | 41173 | 21.945
[5 empty] | Subtotal mano de obra: |  | 39.698
3 |  |  |  | Herramientas
|  | % |  | Herramientas | 2 | 406.431 | 8.129
Coste de mantenimiento decenal: 20.728G en los primeros 10 años. |  |  |  |  | Costos directos (1+2+3): |  | 414.56