## Hoja 1
FCA040 | m |  | Dintel de chapa de acero.
Dintel metálico, de chapa de acero S275JR de 2,5 mm de espesor, de 220 mm de ancho, con rigidizadores, acabado lacado con pintura de poliéster para exteriores. Incluso accesorios de fijación.
Código |  | Unidad |  | Descripción | Cantidad | Precio unitario | Precio parcial
1 |  |  |  | Materiales
mt20dah010C |  | m |  | Dintel metálico, de chapa de acero S275JR de 2,5 mm de espesor, de 220 mm de ancho, con rigidizadores, acabado lacado con pintura de poliéster para exteriores. | 1 | 317978 | 317.978
mt20dah005 |  | Ud |  | Kit de accesorios de fijación para dintel de chapa de acero, formado por tirantes de pletina, soportes y fijaciones mecánicas. | 1 | 41176 | 41.176
[5 empty] | Subtotal materiales: |  | 359.154
2 |  |  |  | Mano de obra
mo020 |  | h |  | Oficial de construcción. | 0.266 | 66739 | 17.753
mo113 |  | h |  | Ayudante de construcción. | 0.533 | 41173 | 21.945
[5 empty] | Subtotal mano de obra: |  | 39.698
3 |  |  |  | Herramientas
|  | % |  | Herramientas | 2 | 398.852 | 7.977
Coste de mantenimiento decenal: 20.341G en los primeros 10 años. |  |  |  |  | Costos directos (1+2+3): |  | 406.829