## Hoja 1
FCH030 | m |  | Dintel prefabricado, de hormigón.
Dintel prefabricado de hormigón, de 10x5 cm, con goterón y anclaje metálico de acero galvanizado, apoyado sobre las jambas, asentado con una capa de mortero de cemento, confeccionado en obra, con aditivo hidrófugo, dosaje 1:4, con un espesor de 25 mm, anclado a la mampostería. Incluso masilla de poliuretano para el sellado de juntas.
Código |  | Unidad |  | Descripción | Cantidad | Precio unitario | Precio parcial
1 |  |  |  | Materiales
mt08aaa010a |  | m³ |  | Agua. | 0.006 | 9276 | 56
mt01arg005a |  | t |  | Arena de cantera, para mortero preparado en obra. | 0.005 | 106727 | 534
mt08cem000p |  | kg |  | Cemento gris en bolsas. | 1.14 | 1187 | 1.353
mt08adt010 |  | kg |  | Aditivo hidrófugo para impermeabilización de morteros u hormigones. | 0.023 | 7421 | 171
mt20dhp010a |  | m |  | Dintel prefabricado de hormigón, de 10x5 cm, con goterón y anclaje metálico de acero galvanizado. | 1.05 | 217134 | 227.991
mt20wwa030 |  | Ud |  | Cartucho de 310 cm³ de masilla de poliuretano impermeable. | 0.043 | 76617 | 3.295
[5 empty] | Subtotal materiales: |  | 233.4
2 |  |  |  | Equipo y maquinaria
mq06hor010 |  | h |  | Hormigonera eléctrica con una capacidad de amasado de 160 l. | 0.012 | 19690 | 236
[5 empty] | Subtotal equipo y maquinaria: |  | 236
3 |  |  |  | Mano de obra
mo020 |  | h |  | Oficial de construcción. | 0.266 | 71618 | 19.05
mo113 |  | h |  | Ayudante de construcción. | 0.533 | 44181 | 23.548
[5 empty] | Subtotal mano de obra: |  | 42.598
4 |  |  |  | Herramientas
|  | % |  | Herramientas | 2 | 276.234 | 5.525
Coste de mantenimiento decenal: 14.088G en los primeros 10 años. |  |  |  |  | Costos directos (1+2+3+4): |  | 281.759