## Hoja 1
FDB020 | Ud |  | Pilastra.
Pilastra prefabricada de hormigón para balaustrada de sección cuadrada de 25x25x80 cm, con remate plano.
Código |  | Unidad |  | Descripción | Cantidad | Precio unitario | Precio parcial
1 |  |  |  | Materiales
mt20bhp040b |  | Ud |  | Pilar cuadrado prefabricado de hormigón blanco para balaustrada, 25x25x80 cm, incluso base. | 1 | 289982 | 289.982
mt20bhp060a |  | Ud |  | Remate plano prefabricado de hormigón blanco para pilastra de balaustrada, 30x30x7 cm. | 1 | 64338 | 64.338
mt08aaa010a |  | m³ |  | Agua. | 0.006 | 9226 | 55
mt01arg005a |  | t |  | Arena de cantera, para mortero preparado en obra. | 0.002 | 106133 | 212
mt08cem041o |  | kg |  | Cemento blanco en bolsas. | 0.25 | 2399 | 600
mt08cal011a |  | kg |  | Cal aérea hidratada, con un contenido total de óxido de calcio y óxido de magnesio mayor o igual al 90%, en bolsas. | 0.25 | 2685 | 671
[5 empty] | Subtotal materiales: |  | 355.858
2 |  |  |  | Equipo y maquinaria
mq06hor010 |  | h |  | Hormigonera eléctrica con una capacidad de amasado de 160 l. | 0.006 | 19436 | 117
[5 empty] | Subtotal equipo y maquinaria: |  | 117
3 |  |  |  | Mano de obra
mo020 |  | h |  | Oficial de construcción. | 0.264 | 66739 | 17.619
mo113 |  | h |  | Ayudante de construcción. | 0.275 | 41173 | 11.322
[5 empty] | Subtotal mano de obra: |  | 28.941
4 |  |  |  | Herramientas
|  | % |  | Herramientas | 2 | 384.916 | 7.698
Coste de mantenimiento decenal: 54.966G en los primeros 10 años. |  |  |  |  | Costos directos (1+2+3+4): |  | 392.614