## Hoja 1
FDB020 | Ud | Pilastra.
Pilastra de piedra tosca acabado rústico para balaustrada de sección cuadrada de 25x25x90 cm, con remate en forma de obelisco.
Código |  | Unidad | Descripción | Cantidad | Precio unitario | Precio parcial
1 |  |  | Materiales
mt20bhp045g |  | Ud | Pilar cuadrado de piedra tosca acabado rústico para balaustrada, 25x25x90 cm, incluso base. | 1 | 385511 | 385.511
mt20bhp065hd |  | Ud | Remate obelisco de piedra tosca acabado rústico para pilastra de balaustrada, 30x30x42 cm. | 1 | 129396 | 129.396
mt08aaa010a |  | m³ | Agua. | 0.006 | 9226 | 55
mt01arg005a |  | t | Arena de cantera, para mortero preparado en obra. | 0.002 | 106133 | 212
mt08cem041o |  | kg | Cemento blanco en bolsas. | 0.25 | 2399 | 600
mt08cal011a |  | kg | Cal aérea hidratada, con un contenido total de óxido de calcio y óxido de magnesio mayor o igual al 90%, en bolsas. | 0.25 | 2685 | 671
|  |  |  | Subtotal materiales: |  | 516.445
2 |  |  | Equipo y maquinaria
mq06hor010 |  | h | Hormigonera eléctrica con una capacidad de amasado de 160 l. | 0.006 | 19436 | 117
|  |  |  | Subtotal equipo y maquinaria: |  | 117
3 |  |  | Mano de obra
mo020 |  | h | Oficial de construcción. | 0.264 | 66739 | 17.619
mo113 |  | h | Ayudante de construcción. | 0.275 | 41173 | 11.322
|  |  |  | Subtotal mano de obra: |  | 28.941
4 |  |  | Herramientas
|  | % | Herramientas | 2 | 545.503 | 10.91
Coste de mantenimiento decenal: 77.898G en los primeros 10 años. |  |  |  | Costos directos (1+2+3+4): |  | 556.413