## Hoja 1
FDD130 | m |  | Pasamanos de acero.
Pasamanos recto metálico, formado por tubo hueco de acero galvanizado, de 40 mm de diámetro, con soportes metálicos fijados al paramento mediante anclaje mecánico con tarugos de nylon y tornillos de acero galvanizado.
Código |  | Unidad |  | Descripción | Cantidad | Precio unitario | Precio parcial
1 |  |  |  | Materiales
mt26aaa033a |  | Ud |  | Anclaje mecánico con tarugo de nylon y tornillo de acero galvanizado, de cabeza avellanada. | 2 | 3035 | 6.07
mt26dpa020a |  | m |  | Pasamanos recto metálico, formado por tubo hueco de acero galvanizado, de 40 mm de diámetro, con soportes y embellecedores del mismo material para su fijación al paramento. | 1 | 223989 | 223.989
[5 empty] | Subtotal materiales: |  | 230.059
2 |  |  |  | Mano de obra
mo018 |  | h |  | Oficial cerrajero. | 0.273 | 69510 | 18.976
mo059 |  | h |  | Medio oficial cerrajero. | 0.273 | 44073 | 12.032
[5 empty] | Subtotal mano de obra: |  | 31.008
3 |  |  |  | Herramientas
|  | % |  | Herramientas | 2 | 261.067 | 5.221
Coste de mantenimiento decenal: 13.314G en los primeros 10 años. |  |  |  |  | Costos directos (1+2+3): |  | 266.288