## Hoja 1
FDD250 | m |  | Baranda de hueco, de acero.
Baranda metálica de tubo hueco de acero laminado en frío de 90 cm de altura, con bastidor sencillo y montantes y barrotes verticales, para hueco poligonal de losa, fijada mediante anclaje mecánico de expansión.
Código |  | Unidad |  | Descripción | Cantidad | Precio unitario | Precio parcial
1 |  |  |  | Materiales
mt26aaa023a |  | Ud |  | Anclaje mecánico con tarugo de expansión de acero galvanizado, tuerca y arandela. | 2 | 15386 | 30.772
mt26dbe010j |  | m |  | Baranda metálica de tubo hueco de acero laminado en frío de 90 cm de altura, con bastidor sencillo formado por barandal superior de 100x40x2 mm, que hace de pasamanos, y barandal inferior de 80x40x2 mm; montantes verticales de 80x40x2 mm dispuestos cada 120 cm y barrotes verticales de 20x20x1 mm, colocados cada 12 cm y soldados entre sí, para hueco poligonal de losa. | 1 | 951745 | 951.745
[5 empty] | Subtotal materiales: |  | 982.517
2 |  |  |  | Equipo y maquinaria
mq08sol020 |  | h |  | Equipo y elementos auxiliares para soldadura eléctrica. | 0.116 | 19542 | 2.267
[5 empty] | Subtotal equipo y maquinaria: |  | 2.267
3 |  |  |  | Mano de obra
mo018 |  | h |  | Oficial cerrajero. | 0.737 | 69510 | 51.229
mo059 |  | h |  | Medio oficial cerrajero. | 0.464 | 44073 | 20.45
[5 empty] | Subtotal mano de obra: |  | 71.679
4 |  |  |  | Herramientas
|  | % |  | Herramientas | 2 | 1056460 | 21.129
Coste de mantenimiento decenal: 53.880G en los primeros 10 años. |  |  |  |  | Costos directos (1+2+3+4): |  | 1077590