## Hoja 1
FEA020 | m² | Muro de carga de mampostería de elevación reforzada con envarillados, de bloque de hormigón.
Muro de carga de 15 cm de espesor de mampostería de elevación reforzada con envarillados de bloque de hormigón, liso estándar, color gris, 40x20x15 cm, resistencia normalizada R10 (10 N/mm²), para revestir, con juntas horizontales y verticales de 10 mm de espesor, junta rehundida, recibida con mortero de cemento confeccionado en obra, con 300 kg/m³ de cemento, color gris, dosaje 1:5, suministrado en bolsas, con piezas especiales tales como medios bloques, bloques de esquina y bloques en "U" en formación de zunchos horizontales y dinteles, reforzado con en dinteles, zunchos horizontales y zunchos verticales; y acero AP 500, cuantía 0,6 kg/m²; armadura de tendel prefabricada de acero galvanizado en caliente con recubrimiento de resina epoxi, de 3,7 mm de diámetro y de 75 mm de ancho, rendimiento 2,45 m/m².
Código |  | Unidad | Descripción | Cantidad | Precio unitario | Precio parcial
1 |  |  | Materiales
mt02bhp010Afa |  | Ud | Bloque de hormigón, liso estándar, color gris, 40x20x15 cm, resistencia normalizada R10 (10 N/mm²), densidad 1200 kg/m³, para revestir. | 11.256 | 4756 | 53.534
mt02bhp011c |  | Ud | Medio bloque de hormigón, liso estándar, color gris, 20x20x15 cm, resistencia normalizada R10 (10 N/mm²), densidad 1200 kg/m³, para revestir. | 0.473 | 4451 | 2.105
mt02bhp012c |  | Ud | Bloque de esquina de hormigón, liso estándar, color gris, 40x20x15 cm, resistencia normalizada R10 (10 N/mm²), densidad 1200 kg/m³, para revestir. | 0.494 | 11281 | 5.573
mt02bhp020e |  | Ud | Bloque en "U" de hormigón, liso, color gris, 40x20x15 cm, resistencia normalizada R10 (10 N/mm²), para revestir. | 0.924 | 8902 | 8.225
mt07aco130b |  | kg | Acero en varillas corrugadas AP 500, según NP 4007 99, de varios diámetros. | 0.63 | 6215 | 3.915
mt08var050 |  | kg | Alambre galvanizado para atar, de 1,30 mm de diámetro. | 0.015 | 9226 | 138
mt07aag010ebe |  | m | Armadura de tendel prefabricada de acero galvanizado en caliente con recubrimiento de resina epoxi, de 3,7 mm de diámetro y 75 mm de ancho, con dispositivos de separación, geometría diseñada para permitir el superposición y sistema de autocontrol del operario (SAO). | 2.45 | 14854 | 36.392
mt08aaa010a |  | m³ | Agua. | 0.004 | 9226 | 37
mt01arg005a |  | t | Arena de cantera, para mortero preparado en obra. | 0.017 | 106133 | 1.804
mt08cem000p |  | kg | Cemento gris en bolsas. | 3.317 | 1181 | 3.917
|  |  |  | Subtotal materiales: |  | 115.64
2 |  |  | Equipo y maquinaria
mq06hor010 |  | h | Hormigonera eléctrica con una capacidad de amasado de 160 l. | 0.015 | 19436 | 292
|  |  |  | Subtotal equipo y maquinaria: |  | 292
3 |  |  | Mano de obra
mo021 |  | h | Oficial mampostero. | 0.538 | 66739 | 35.906
mo114 |  | h | Ayudante mampostero. | 0.682 | 41173 | 28.08
mo043 |  | h | Oficial armador de hormigón. | 0.164 | 69453 | 11.39
mo090 |  | h | Medio oficial armador de hormigón. | 0.164 | 44499 | 7.298
|  |  |  | Subtotal mano de obra: |  | 82.674
4 |  |  | Herramientas
|  | % | Herramientas | 2 | 198.606 | 3.972
Coste de mantenimiento decenal: 10.129G en los primeros 10 años. |  |  |  | Costos directos (1+2+3+4): |  | 202.578