## Hoja 1
FFR010 | m² | Hoja interior de fachada de dos hojas, de mampostería de ladrillo cerámico para revestir.
Hoja interior de fachada de dos hojas, de 7 cm de espesor, de mampostería de ladrillo cerámico hueco doble, para revestir, 33x16x7 cm, con juntas horizontales y verticales de 10 mm de espesor, recibida con mortero de cemento confeccionado en obra, con 250 kg/m³ de cemento, color gris, dosaje 1:6, suministrado en bolsas. Dintel de mampostería de elevación reforzada con envarillados de ladrillos cortados para revestir; montaje y desmontaje de apeo.
Código |  | Unidad | Descripción | Cantidad | Precio unitario | Precio parcial
1 |  |  | Materiales
mt04lvc010g |  | Ud | Ladrillo cerámico hueco doble, para revestir, 33x16x7 cm, densidad 810 kg/m³. | 18 | 2766 | 49.788
mt08aaa010a |  | m³ | Agua. | 0.004 | 9226 | 37
mt01arg005a |  | t | Arena de cantera, para mortero preparado en obra. | 0.01 | 106133 | 1.061
mt08cem000p |  | kg | Cemento gris en bolsas. | 1.588 | 1181 | 1.875
mt07aco130d |  | kg | Acero en varillas corrugadas AP 420, según NP 4007 99, de varios diámetros. | 0.4 | 5876 | 2.35
mt50spa050m |  | m³ | Tablón de madera de pino, dimensiones 20x7,2 cm. | 0.001 | 2701480 | 2.701
mt50spa081a |  | Ud | Puntal metálico telescópico, de hasta 3 m de altura. | 0.003 | 118422 | 355
mt50spa101 |  | kg | Clavos de acero. | 0.011 | 11514 | 127
|  |  |  | Subtotal materiales: |  | 58.294
2 |  |  | Equipo y maquinaria
mq06hor010 |  | h | Hormigonera eléctrica con una capacidad de amasado de 160 l. | 0.006 | 19436 | 117
|  |  |  | Subtotal equipo y maquinaria: |  | 117
3 |  |  | Mano de obra
mo021 |  | h | Oficial mampostero. | 0.449 | 66739 | 29.966
mo114 |  | h | Ayudante mampostero. | 0.33 | 41173 | 13.587
|  |  |  | Subtotal mano de obra: |  | 43.553
4 |  |  | Herramientas
|  | % | Herramientas | 3 | 101.964 | 3.059
Coste de mantenimiento decenal: 8.402G en los primeros 10 años. |  |  |  | Costos directos (1+2+3+4): |  | 105.023