## Hoja 1
FFX020 | m² | Hoja exterior de fachada de dos hojas, de mampostería de bloque de hormigón cara vista.
Hoja exterior de fachada de dos hojas, con apoyo parcial sobre la losa, de 15 cm de espesor, de mampostería de bloque CV de hormigón, liso hidrófugo, color gris, 40x20x15 cm, resistencia normalizada R10 (10 N/mm²), con juntas horizontales y verticales de 10 mm de espesor, junta rehundida, recibida con mortero de cemento confeccionado en obra, con 250 kg/m³ de cemento, color gris, dosaje 1:6, suministrado en bolsas. Dintel de mampostería de elevación reforzada con envarillados de bloques en "U" de hormigón; montaje y desmontaje de apeo. Revestimiento de los frentes de la losa y pilares con plaquetas de hormigón, colocadas con mortero de alta adherencia.
Código |  | Unidad | Descripción | Cantidad | Precio unitario | Precio parcial
1 |  |  | Materiales
mt03bhe010ace |  | Ud | Bloque CV de hormigón, liso hidrófugo, color gris, 40x20x15 cm, resistencia normalizada R10 (10 N/mm²), densidad 1200 kg/m³; con el precio incrementado el 20% en concepto de piezas especiales: zunchos y medios. | 13 | 5781 | 75.153
mt08aaa010a |  | m³ | Agua. | 0.004 | 9226 | 37
mt01arg005a |  | t | Arena de cantera, para mortero preparado en obra. | 0.018 | 106133 | 1.91
mt08cem000p |  | kg | Cemento gris en bolsas. | 2.772 | 1181 | 3.274
mt07aco130d |  | kg | Acero en varillas corrugadas AP 420, según NP 4007 99, de varios diámetros. | 0.9 | 5876 | 5.288
mt03bhe012aa |  | Ud | Plaqueta CV de hormigón, liso, color gris, 40x20x4 cm. | 2 | 2927 | 5.854
mt09moe020a |  | kg | Adhesivo cementoso mejorado de ligantes mixtos, C2 TE, para la colocación en capa gruesa de piezas cerámicas en paramentos verticales exteriores | 0.729 | 2696 | 1.965
mt08adt010 |  | kg | Aditivo hidrófugo para impermeabilización de morteros u hormigones. | 0.034 | 7381 | 251
mt50spa050m |  | m³ | Tablón de madera de pino, dimensiones 20x7,2 cm. | 0.001 | 2701480 | 2.701
mt50spa101 |  | kg | Clavos de acero. | 0.011 | 11514 | 127
mt50spa081a |  | Ud | Puntal metálico telescópico, de hasta 3 m de altura. | 0.003 | 118422 | 355
|  |  |  | Subtotal materiales: |  | 96.915
2 |  |  | Equipo y maquinaria
mq06hor010 |  | h | Hormigonera eléctrica con una capacidad de amasado de 160 l. | 0.009 | 19436 | 175
|  |  |  | Subtotal equipo y maquinaria: |  | 175
3 |  |  | Mano de obra
mo021 |  | h | Oficial mampostero. | 0.93 | 66739 | 62.068
mo114 |  | h | Ayudante mampostero. | 0.657 | 41173 | 27.05
|  |  |  | Subtotal mano de obra: |  | 89.118
4 |  |  | Herramientas
|  | % | Herramientas | 3 | 186.208 | 5.586
Coste de mantenimiento decenal: 7.672G en los primeros 10 años. |  |  |  | Costos directos (1+2+3+4): |  | 191.794