## Hoja 1
FFZ025 | m² | Hoja exterior de fachada de dos hojas, de mampostería de bloque de hormigón para revestir, con cámara de aire ligeramente ventilada.
Hoja exterior de fachada de dos hojas, de 20 cm de espesor, de mampostería de bloque hueco de hormigón, para revestir, color gris, 40x20x20 cm, resistencia normalizada R10 (10 N/mm²), con juntas horizontales y verticales de 10 mm de espesor, junta rehundida, recibida con mortero de cemento confeccionado en obra, con 250 kg/m³ de cemento, color gris, dosaje 1:6, suministrado en bolsas. Dintel de mampostería de elevación reforzada con envarillados de bloques en "U" de hormigón; montaje y desmontaje de apeo. Revestimiento de los frentes de la losa con plaquetas de hormigón y de los frentes de pilares con bloques cortados, colocados con el mismo mortero utilizado en el recibido de la mampostería; con cámara de aire ligeramente ventilada, mediante la realización de aberturas de ventilación, con un área efectiva de 10 cm² por cada m de fachada (orificios, rejillas o llagas desprovistas de mortero) para ventilación de la cámara. El precio no incluye el drenaje ni las rejillas de ventilación.
Código |  | Unidad | Descripción | Cantidad | Precio unitario | Precio parcial
1 |  |  | Materiales
mt02bhg010de |  | Ud | Bloque hueco de hormigón, para revestir, color gris, 40x20x20 cm, resistencia normalizada R10 (10 N/mm²), densidad 1150 kg/m³; con el precio incrementado el 20% en concepto de piezas especiales: zunchos y medios. | 13 | 5707 | 74.191
mt08aaa010a |  | m³ | Agua. | 0.004 | 9226 | 37
mt01arg005a |  | t | Arena de cantera, para mortero preparado en obra. | 0.026 | 106133 | 2.759
mt08cem000p |  | kg | Cemento gris en bolsas. | 4.04 | 1181 | 4.771
mt07aco130d |  | kg | Acero en varillas corrugadas AP 420, según NP 4007 99, de varios diámetros. | 0.7 | 5876 | 4.113
mt02bhg012a |  | Ud | Plaqueta de hormigón gris, 20x17x4 cm, para revestir. | 4 | 1886 | 7.544
mt50spa050m |  | m³ | Tablón de madera de pino, dimensiones 20x7,2 cm. | 0.001 | 2701480 | 2.701
mt50spa081a |  | Ud | Puntal metálico telescópico, de hasta 3 m de altura. | 0.003 | 118422 | 355
mt50spa101 |  | kg | Clavos de acero. | 0.011 | 11514 | 127
|  |  |  | Subtotal materiales: |  | 96.598
2 |  |  | Equipo y maquinaria
mq06hor010 |  | h | Hormigonera eléctrica con una capacidad de amasado de 160 l. | 0.012 | 19436 | 233
|  |  |  | Subtotal equipo y maquinaria: |  | 233
3 |  |  | Mano de obra
mo021 |  | h | Oficial mampostero. | 0.787 | 66739 | 52.524
mo114 |  | h | Ayudante mampostero. | 0.676 | 41173 | 27.833
|  |  |  | Subtotal mano de obra: |  | 80.357
4 |  |  | Herramientas
|  | % | Herramientas | 3 | 177.188 | 5.316
Coste de mantenimiento decenal: 9.125G en los primeros 10 años. |  |  |  | Costos directos (1+2+3+4): |  | 182.504