## Hoja 1
FMC010 | m² |  | Muro cortina de aluminio.
Muro cortina de aluminio realizado mediante el sistema de tapetas; cerramiento compuesto de un 60% de superficie opaca (antepechos sin acristalamiento exterior, cantos de losa y cielorrasos) y un 40% de superficie transparente (32% fija con luna sin templar por el exterior y 8% de ventanas con doble vidriado).
Código |  | Unidad |  | Descripción | Cantidad | Precio unitario | Precio parcial
1 |  |  |  | Materiales
mt25mco010a |  | m² |  | Estructura muro cortina, sistema de tapetas atornilladas y remate exterior embellecedor de tapajuntas clipado. | 1 | 1679920 | 1679920
mt25mco020 |  | m² |  | Panel de chapa de aluminio, formado por dos láminas de aluminio de 1,5 mm de espesor, lacadas a una cara y alma de material aislante de 30 mm de espesor. | 0.6 | 1452010 | 871.203
mt25mco030a |  | m² |  | Doble vidriado sobre muro cortina, luna sin templar por el exterior. | 0.32 | 965143 | 308.846
mt25mco040a |  | m² |  | Ventana de apertura sobre muro cortina, sistema de tapetas atornilladas y remate exterior embellecedor de tapajuntas clipado. | 0.08 | 2463230 | 197.058
mt25mco050 |  | m² |  | Repercusión de remates y anclajes varios. | 1 | 261670 | 261.67
[5 empty] | Subtotal materiales: |  | 3318700
2 |  |  |  | Mano de obra
mo018 |  | h |  | Oficial cerrajero. | 0.627 | 72579 | 45.507
mo059 |  | h |  | Medio oficial cerrajero. | 0.627 | 46019 | 28.854
mo049 |  | h |  | Oficial instalador de muro cortina. | 1.827 | 73602 | 134.471
mo096 |  | h |  | Medio oficial instalador de muro cortina. | 2.61 | 45914 | 119.837
[5 empty] | Subtotal mano de obra: |  | 328.669
3 |  |  |  | Herramientas
|  | % |  | Herramientas | 2 | 3647370 | 72.947
Coste de mantenimiento decenal: 669.656G en los primeros 10 años. |  |  |  |  | Costos directos (1+2+3): |  | 3720310