## Hoja 1
FMR010 | m |  | Remate superior del encuentro entre losa y muro cortina.
Remate superior del encuentro entre losa y muro cortina, formado por moldura de chapa plegada de acero galvanizado de 2,0 mm de espesor y 300 mm de desarrollo, con cierre de estanqueidad de lámina de caucho sintético EPDM de 2 mm de espesor.
Código |  | Unidad |  | Descripción | Cantidad | Precio unitario | Precio parcial
1 |  |  |  | Materiales
mt15dra025 |  | kg |  | Adhesivo de neopreno, para la unión de las membranas de EPDM al soporte. | 1.1 | 128809 | 141.69
mt15dra020c |  | m² |  | Lámina de caucho EPDM, tipo II, espesor 2 mm, masa nominal 2,28 kg/m². | 0.5 | 289761 | 144.881
mt25mco100f |  | m |  | Chapa plegada de acero galvanizado, de 2 mm de espesor y 300 mm de desarrollo. | 1.05 | 45036 | 47.288
[5 empty] | Subtotal materiales: |  | 333.859
2 |  |  |  | Mano de obra
mo049 |  | h |  | Oficial instalador de muro cortina. | 0.783 | 68579 | 53.697
mo096 |  | h |  | Medio oficial instalador de muro cortina. | 0.783 | 42789 | 33.504
[5 empty] | Subtotal mano de obra: |  | 87.201
3 |  |  |  | Herramientas
|  | % |  | Herramientas | 2 | 421.06 | 8.421
Coste de mantenimiento decenal: 8.590G en los primeros 10 años. |  |  |  |  | Costos directos (1+2+3): |  | 429.481