## Hoja 1
FOL010 | Ud |  | Mampara de aluminio.
Mampara ciega de 4x2,9 m, de aluminio prelacado, con aislamiento intermedio de lana mineral y remate superior de aluminio prelacado.
Código |  | Unidad |  | Descripción | Cantidad | Precio unitario | Precio parcial
1 |  |  |  | Materiales
mt26mal010a |  | m² |  | Panel ciego machihembrado para mamparas, formado por dos chapas de aluminio prelacado con aislamiento intermedio de lana mineral de conductividad térmica 0,039 W/(mK). | 11.3 | 709700 | 8019610
mt26mal020a |  | m |  | Perfil en "U" de aluminio prelacado para mamparas. | 9.7 | 81287 | 788484
mt26mal030a |  | m |  | Zócalo de aluminio prelacado para mamparas. | 3.9 | 104035 | 405737
[5 empty] | Subtotal materiales: |  | 9213831
2 |  |  |  | Mano de obra
mo011 |  | h |  | Oficial montador. | 8.146 | 70502 | 574309
mo080 |  | h |  | Medio oficial montador. | 8.146 | 43989 | 358334
[5 empty] | Subtotal mano de obra: |  | 932643
3 |  |  |  | Herramientas
|  | % |  | Herramientas | 2 | 10146474 | 202929
Coste de mantenimiento decenal: 1.448.916G en los primeros 10 años. |  |  |  |  | Costos directos (1+2+3): |  | 10349403